## planilha
PLANILHA ORÇAMENTÁRIA DE CUSTOS
PREFEITURA: PREFEITURA MUNICIPAL DE SÃO JOÃO DO MANHUAÇU
OBRA: CONSTRUÇÃO DA COBERTURA DA E. M. ANTÔNIO BARBOSA |  |  |  | 2022-03-07 |  |  |  | 0
ENDEREÇO: Córrego Boa Esperança, Zona Rural, São João do Manhuaçu/MG. |  |  |  | ISS DO MUNICIPÍO: 3%
FORMA DE EXECUÇÃO:
REGIÃO/MÊS DE REFERÊNCIA: Região Leste - Outubro/2021 sem desoneração |  |  |  | ( ) | DIRETA | ( x ) | INDIRETA
PRAZO DE EXECUÇÃO: 01 MÊS |  |  |  | BDI: |  | 22.01%
ITEM | CÓDIGO | DESCRIÇÃO | UNIDADE | QNTD | PREÇO UNITÁRIO S/ BDI | PREÇO UNITÁRIO C/ BDI | PREÇO TOTAL
1 |  | COBERTURA PRINCIPAL DA ESCOLA MUNICIPAL ANTÔNIO BARBOSA
1.1 |  | INSTALAÇÕES INICIAIS DA OBRA
1.1.1 | IIO-PLA-005 | Fornecimento e colocação de placa de obra em chapa galvanizada (300 x 1,50 M) - em chapa galvanizada 0,26 afixadas com rebites 540 e parafusos 3/8, em estrutura metálica viga u 2" enrijecida com metalon 20 x 20. Suporte em eucalipto autoclavado pintadas na frente e verso com fundo anticorrosivo e tinta automotiva, de acordo com a identidade visual do Banco. | Unidade | 1 | 1179.11 | 1438.63 | 1438.63
[5 empty] | TOTAL ITEM 1.1 |  | 1438.63
1.2 |  | ESTRUTURA METÁLICA - COBERTURA
1.2.1 | ED-20602 | FORNECIMENTO DE ESTRUTURA METÁLICA E ENGRADAMENTO METÁLICO, EM AÇO, SOBRE, COBERTURA PADRÃO DO PRÉDIO ESCOLAR, EXCLUSIVE TELHA, INCLUSIVE FABRICAÇÃO, TRANSPORTE, MONTAGEM E E APLICAÇÃO DE FUNDO PREPARADOR ANTICORROSIVO, UMA (1) DEMÃO | m² | 330.45 | 257.84 | 314.59 | 103956.27
1.2.2 | ED-13852 | COBERTURA EM TELHA METÁLICA GALVANIZADA ONDULADA, TIPO SIMPLES, ESP. 0,50MM, ACABAMENTO NATURAL, INCLUSIVE ACESSÓRIOS PARA FIXAÇÃO, FORNECIMENTO E INSTALAÇÃO | m² | 330.45 | 84.93 | 103.62 | 34241.23
1.2.3 | PLU-CAL-020 | CALHA DE CHAPA GALVANIZADA Nº. 22 GSG, DESENVOLVIMENTO = 66 CM | m | 73.8 | 83.35 | 101.7 | 7505.46
1.2.4 | ED-50667 | CHAPIM METÁLICO, COM PINGADEIRA, CHAPA GALVANIZADA Nº 24, DESENVOLVIMENTO = 35 CM | m | 138 | 58.02 | 70.79 | 9769.02
1.2.5 | ED-50678 | RUFO E CONTRA-RUFO DE CHAPA GALVANIZADA Nº. 24, DESENVOLVIMENTO = 33 CM | m | 63.9 | 35.26 | 43.02 | 2748.98
1.2.6 | ED-48669 | FORNECIMENTO E ASSENTAMENTO DE TUBO PVC RÍGIDO, DRENAGEM/PLUVIAL, PBV - SÉRIE NORMAL, DN 100 MM (4"), INCLUSIVE CONEXÕES | m | 24 | 38.11 | 46.5 | 1116
[5 empty] | TOTAL ITEM 1.2 |  | 155471.98
TOTAL GERAL | [6 empty] | 156910.61
________________________________
SÉRGIO LÚCIO CAMILO
PREFEITO MUNICIPAL

## cronograma
CRONOGRAMA FÍSICO-FINANCEIRO
PREFEITURA MUNICIPAL DE SÃO JOÃO DO MANHUAÇU |  | VALOR DA OBRA: |  | 156910.61
ENDEREÇO: Córrego Boa Esperança, Zona Rural, São João do Manhuaçu/MG. |  | OBRA: CONSTRUÇÃO DA COBERTURA DA E. M. ANTÔNIO BARBOSA |  |  |  |  | PRAZO DE EXECUÇÃO: 01 MÊS
ITEM | ETAPAS/DESCRIÇÃO | FÍSICO/ FINANCEIRO | TOTAL ETAPAS | MÊS 1 | MÊS 2 | MÊS 3 | MÊS 4 | MÊS 5 | MÊS 6
1.1 | INSTALAÇÕES INICIAIS DA OBRA | Físico % | 0.9168% | MÊS 1: 100%
|  | Financeiro | 1438.63 | MÊS 1: 1438.63
1.2 | ESTRUTURA METÁLICA - COBERTURA | Físico % | 99.08% | MÊS 1: 100%
|  | Financeiro | 155471.98 | MÊS 1: 155471.98
TOTAL |  | Físico % | 100% | MÊS 1: 100%
|  | Financeiro | 156910.61 | MÊS 1: 156910.61
Observações: